## 投标报价
工 程 量 清 单
招 标 人:
工 程 名 称: | 宿舍楼、逸夫教学楼漏水等安全防护修缮项目
投标报价(小写): |  | 其中：甲供材料费
(大写): |  | 其中：甲供材料费

## 总说明
总说明
工程名称：宿舍楼、逸夫教学楼漏水修缮及粉刷项目 | 第1页 共1页
1号、2号、3号、4号和6号学生宿舍因漏水出现墙面发霉、墙皮脱落情况，逸夫教学楼公共区域墙面近几年因学生日常使用出现了脱落和磕碰斑驳，存在安全隐患，计划利用假期抓紧进行翻新修缮。

## 工程项目造价汇总表(含分项)
工程项目造价汇总表
工程名称:宿舍楼、逸夫教学楼漏水修缮及粉刷项目 |  |  |  | 第1页 共1页
序号 | 单项工程名称 | 金额(元) | 其中:安全文明施工费(元)
1 | 单项工程
1.1 | 2号楼维修
装饰
1.2 | 2号楼屋顶防水
装饰
1.3 | 4号楼外墙（南面）仿瓷砖后墙
装饰
1.4 | 3号楼走廊（南面）墙面翻新
装饰
1.5 | 3号楼（北面）外墙仿瓷砖局疗发霉、起拱脱落（局部修理）
装饰
1.6 | 3号楼、楼梯顶棚防水
装饰
1.7 | 1号楼维修
装饰
1.8 | 1号楼屋顶防水
装饰
1.9 | 逸夫教学楼公共部分墙面墙面翻新项目
装饰
1.10 | 6号楼维修
装饰
合 计

## 单位工程造价汇总表
单位工程造价汇总表
工程名称：宿舍楼、逸夫教学楼漏水修缮及粉刷项目 单项工程 2号楼维修 |  | 第1页 共10页
序号 | 汇 总 内 容 | 金 额(元)
1 | 分部分项工程费
1.1 | 装饰
2 | 措施项目费
2.1 | 总价措施项目费
2.1.1 | 安全文明施工费
2.1.2 | 其他总价措施费
2.1.3 | 防尘喷雾措施费
2.2 | 单价措施项目费
3 | 其他项目费
3.1 | 暂列金额
3.2 | 专业工程暂估价
3.3 | 总承包服务费
合 计=1+2+3
单位工程造价汇总表
工程名称：宿舍楼、逸夫教学楼漏水修缮及粉刷项目 单项工程 2号楼屋顶防水 |  | 第2页 共10页
序号 | 汇 总 内 容 | 金 额(元)
1 | 分部分项工程费
1.1 | 装饰
2 | 措施项目费
2.1 | 总价措施项目费
2.1.1 | 安全文明施工费
2.1.2 | 其他总价措施费
2.1.3 | 防尘喷雾措施费
2.2 | 单价措施项目费
3 | 其他项目费
3.1 | 暂列金额
3.2 | 专业工程暂估价
3.3 | 总承包服务费
合 计=1+2+3
单位工程造价汇总表
工程名称：宿舍楼、逸夫教学楼漏水修缮及粉刷项目 单项工程 4号楼外墙（南面）仿瓷砖后墙 |  | 第3页 共10页
序号 | 汇 总 内 容 | 金 额(元)
1 | 分部分项工程费
1.1 | 装饰
2 | 措施项目费
2.1 | 总价措施项目费
2.1.1 | 安全文明施工费
2.1.2 | 其他总价措施费
2.1.3 | 防尘喷雾措施费
2.2 | 单价措施项目费
3 | 其他项目费
3.1 | 暂列金额
3.2 | 专业工程暂估价
3.3 | 总承包服务费
合 计=1+2+3
单位工程造价汇总表
工程名称：宿舍楼、逸夫教学楼漏水修缮及粉刷项目 单项工程 3号楼走廊（南面）墙面翻新 |  | 第4页 共10页
序号 | 汇 总 内 容 | 金 额(元)
1 | 分部分项工程费
1.1 | 装饰
2 | 措施项目费
2.1 | 总价措施项目费
2.1.1 | 安全文明施工费
2.1.2 | 其他总价措施费
2.1.3 | 防尘喷雾措施费
2.2 | 单价措施项目费
3 | 其他项目费
3.1 | 暂列金额
3.2 | 专业工程暂估价
3.3 | 总承包服务费
合 计=1+2+3
单位工程造价汇总表
工程名称：宿舍楼、逸夫教学楼漏水修缮及粉刷项目 单项工程 3号楼（北面）外墙仿瓷砖局疗发霉、起拱脱落（局部修理） |  | 第5页 共10页
序号 | 汇 总 内 容 | 金 额(元)
1 | 分部分项工程费
1.1 | 装饰
2 | 措施项目费
2.1 | 总价措施项目费
2.1.1 | 安全文明施工费
2.1.2 | 其他总价措施费
2.1.3 | 防尘喷雾措施费
2.2 | 单价措施项目费
3 | 其他项目费
3.1 | 暂列金额
3.2 | 专业工程暂估价
3.3 | 总承包服务费
合 计=1+2+3
单位工程造价汇总表
工程名称：宿舍楼、逸夫教学楼漏水修缮及粉刷项目 单项工程 3号楼、楼梯顶棚防水 |  | 第6页 共10页
序号 | 汇 总 内 容 | 金 额(元)
1 | 分部分项工程费
1.1 | 装饰
2 | 措施项目费
2.1 | 总价措施项目费
2.1.1 | 安全文明施工费
2.1.2 | 其他总价措施费
2.1.3 | 防尘喷雾措施费
2.2 | 单价措施项目费
3 | 其他项目费
3.1 | 暂列金额
3.2 | 专业工程暂估价
3.3 | 总承包服务费
合 计=1+2+3
单位工程造价汇总表
工程名称：宿舍楼、逸夫教学楼漏水修缮及粉刷项目 单项工程 1号楼维修 |  | 第7页 共10页
序号 | 汇 总 内 容 | 金 额(元)
1 | 分部分项工程费
1.1 | 装饰
2 | 措施项目费
2.1 | 总价措施项目费
2.1.1 | 安全文明施工费
2.1.2 | 其他总价措施费
2.1.3 | 防尘喷雾措施费
2.2 | 单价措施项目费
3 | 其他项目费
3.1 | 暂列金额
3.2 | 专业工程暂估价
3.3 | 总承包服务费
合 计=1+2+3
单位工程造价汇总表
工程名称：宿舍楼、逸夫教学楼漏水修缮及粉刷项目 单项工程 1号楼屋顶防水 |  | 第8页 共10页
序号 | 汇 总 内 容 | 金 额(元)
1 | 分部分项工程费
1.1 | 装饰
2 | 措施项目费
2.1 | 总价措施项目费
2.1.1 | 安全文明施工费
2.1.2 | 其他总价措施费
2.1.3 | 防尘喷雾措施费
2.2 | 单价措施项目费
3 | 其他项目费
3.1 | 暂列金额
3.2 | 专业工程暂估价
3.3 | 总承包服务费
合 计=1+2+3
单位工程造价汇总表
工程名称：宿舍楼、逸夫教学楼漏水修缮及粉刷项目 单项工程 逸夫教学楼公共部分墙面墙面翻新项目 |  | 第9页 共10页
序号 | 汇 总 内 容 | 金 额(元)
1 | 分部分项工程费
1.1 | 装饰
2 | 措施项目费
2.1 | 总价措施项目费
2.1.1 | 安全文明施工费
2.1.2 | 其他总价措施费
2.1.3 | 防尘喷雾措施费
2.2 | 单价措施项目费
3 | 其他项目费
3.1 | 暂列金额
3.2 | 专业工程暂估价
3.3 | 总承包服务费
合 计=1+2+3
单位工程造价汇总表
工程名称：宿舍楼、逸夫教学楼漏水修缮及粉刷项目 单项工程 6号楼维修 |  | 第10页 共10页
序号 | 汇 总 内 容 | 金 额(元)
1 | 分部分项工程费
1.1 | 装饰
2 | 措施项目费
2.1 | 总价措施项目费
2.1.1 | 安全文明施工费
2.1.2 | 其他总价措施费
2.1.3 | 防尘喷雾措施费
2.2 | 单价措施项目费
3 | 其他项目费
3.1 | 暂列金额
3.2 | 专业工程暂估价
3.3 | 总承包服务费
合 计=1+2+3

## 单位工程造价汇总表(含细项)
单位工程造价汇总表
工程名称：宿舍楼、逸夫教学楼漏水修缮及粉刷项目 单项工程 2号楼维修 |  |  |  | 第1页 共10页
序号 | 汇 总 内 容 | 计算基数 | 费率(%) | 金 额(元)
1 | 分部分项工程费
1.1 | 装饰
2 | 措施项目费
2.1 | 总价措施项目费
2.1.1 | 安全文明施工费
2.1.2 | 其他总价措施费
2.1.3 | 防尘喷雾措施费
2.2 | 单价措施项目费
3 | 其他项目费
3.1 | 暂列金额
3.2 | 专业工程暂估价
3.3 | 总承包服务费
4 | 总造价
人工费合计
材料费合计
其中主材费合计
其中工程设备费合计
其中甲供材料费含税合计
施工机具使用费
企业管理费合计
利润合计
规费合计
税金合计
单位工程造价汇总表
工程名称：宿舍楼、逸夫教学楼漏水修缮及粉刷项目 单项工程 2号楼屋顶防水 |  |  |  | 第2页 共10页
序号 | 汇 总 内 容 | 计算基数 | 费率(%) | 金 额(元)
1 | 分部分项工程费
1.1 | 装饰
2 | 措施项目费
2.1 | 总价措施项目费
2.1.1 | 安全文明施工费
2.1.2 | 其他总价措施费
2.1.3 | 防尘喷雾措施费
2.2 | 单价措施项目费
3 | 其他项目费
3.1 | 暂列金额
3.2 | 专业工程暂估价
3.3 | 总承包服务费
4 | 总造价
人工费合计
材料费合计
其中主材费合计
其中工程设备费合计
其中甲供材料费含税合计
施工机具使用费
企业管理费合计
利润合计
规费合计
税金合计
单位工程造价汇总表
工程名称：宿舍楼、逸夫教学楼漏水修缮及粉刷项目 单项工程 4号楼外墙（南面）仿瓷砖后墙 |  |  |  | 第3页 共10页
序号 | 汇 总 内 容 | 计算基数 | 费率(%) | 金 额(元)
1 | 分部分项工程费
1.1 | 装饰
2 | 措施项目费
2.1 | 总价措施项目费
2.1.1 | 安全文明施工费
2.1.2 | 其他总价措施费
2.1.3 | 防尘喷雾措施费
2.2 | 单价措施项目费
3 | 其他项目费
3.1 | 暂列金额
3.2 | 专业工程暂估价
3.3 | 总承包服务费
4 | 总造价
人工费合计
材料费合计
其中主材费合计
其中工程设备费合计
其中甲供材料费含税合计
施工机具使用费
企业管理费合计
利润合计
规费合计
| 税金合计 | 658
单位工程造价汇总表
工程名称：宿舍楼、逸夫教学楼漏水修缮及粉刷项目 单项工程 3号楼走廊（南面）墙面翻新 |  |  |  | 第4页 共10页
序号 | 汇 总 内 容 | 计算基数 | 费率(%) | 金 额(元)
1 | 分部分项工程费
1.1 | 装饰
2 | 措施项目费
2.1 | 总价措施项目费
2.1.1 | 安全文明施工费
2.1.2 | 其他总价措施费
2.1.3 | 防尘喷雾措施费
2.2 | 单价措施项目费
3 | 其他项目费
3.1 | 暂列金额
3.2 | 专业工程暂估价
3.3 | 总承包服务费
4 | 总造价
人工费合计
材料费合计
其中主材费合计
其中工程设备费合计
其中甲供材料费含税合计
施工机具使用费
企业管理费合计
利润合计
规费合计
税金合计
单位工程造价汇总表
工程名称：宿舍楼、逸夫教学楼漏水修缮及粉刷项目 单项工程 3号楼（北面）外墙仿瓷砖局疗发霉、起拱脱落（局部修理） |  |  |  | 第5页 共10页
序号 | 汇 总 内 容 | 计算基数 | 费率(%) | 金 额(元)
1 | 分部分项工程费
1.1 | 装饰
2 | 措施项目费
2.1 | 总价措施项目费
2.1.1 | 安全文明施工费
2.1.2 | 其他总价措施费
2.1.3 | 防尘喷雾措施费
2.2 | 单价措施项目费
3 | 其他项目费
3.1 | 暂列金额
3.2 | 专业工程暂估价
3.3 | 总承包服务费
4 | 总造价
人工费合计
材料费合计
其中主材费合计
其中工程设备费合计
其中甲供材料费含税合计
施工机具使用费
企业管理费合计
利润合计
规费合计
税金合计
单位工程造价汇总表
工程名称：宿舍楼、逸夫教学楼漏水修缮及粉刷项目 单项工程 3号楼、楼梯顶棚防水 |  |  |  | 第6页 共10页
序号 | 汇 总 内 容 | 计算基数 | 费率(%) | 金 额(元)
1 | 分部分项工程费
1.1 | 装饰
2 | 措施项目费
2.1 | 总价措施项目费
2.1.1 | 安全文明施工费
2.1.2 | 其他总价措施费
2.1.3 | 防尘喷雾措施费
2.2 | 单价措施项目费
3 | 其他项目费
3.1 | 暂列金额
3.2 | 专业工程暂估价
3.3 | 总承包服务费
4 | 总造价
人工费合计
材料费合计
其中主材费合计
其中工程设备费合计
其中甲供材料费含税合计
施工机具使用费
企业管理费合计
利润合计
规费合计
税金合计
单位工程造价汇总表
工程名称：宿舍楼、逸夫教学楼漏水修缮及粉刷项目 单项工程 1号楼维修 |  |  |  | 第7页 共10页
序号 | 汇 总 内 容 | 计算基数 | 费率(%) | 金 额(元)
1 | 分部分项工程费
1.1 | 装饰
2 | 措施项目费
2.1 | 总价措施项目费
2.1.1 | 安全文明施工费
2.1.2 | 其他总价措施费
2.1.3 | 防尘喷雾措施费
2.2 | 单价措施项目费
3 | 其他项目费
3.1 | 暂列金额
3.2 | 专业工程暂估价
3.3 | 总承包服务费
4 | 总造价
人工费合计
材料费合计
其中主材费合计
其中工程设备费合计
其中甲供材料费含税合计
施工机具使用费
企业管理费合计
利润合计
规费合计
税金合计
单位工程造价汇总表
工程名称：宿舍楼、逸夫教学楼漏水修缮及粉刷项目 单项工程 1号楼屋顶防水 |  |  |  | 第8页 共10页
序号 | 汇 总 内 容 | 计算基数 | 费率(%) | 金 额(元)
1 | 分部分项工程费
1.1 | 装饰
2 | 措施项目费
2.1 | 总价措施项目费
2.1.1 | 安全文明施工费
2.1.2 | 其他总价措施费
2.1.3 | 防尘喷雾措施费
2.2 | 单价措施项目费
3 | 其他项目费
3.1 | 暂列金额
3.2 | 专业工程暂估价
3.3 | 总承包服务费
4 | 总造价
人工费合计
材料费合计
其中主材费合计
其中工程设备费合计
其中甲供材料费含税合计
施工机具使用费
企业管理费合计
利润合计
规费合计
税金合计
单位工程造价汇总表
工程名称：宿舍楼、逸夫教学楼漏水修缮及粉刷项目 单项工程 逸夫教学楼公共部分墙面墙面翻新项目 |  |  |  | 第9页 共10页
序号 | 汇 总 内 容 | 计算基数 | 费率(%) | 金 额(元)
1 | 分部分项工程费
1.1 | 装饰
2 | 措施项目费
2.1 | 总价措施项目费
2.1.1 | 安全文明施工费
2.1.2 | 其他总价措施费
2.1.3 | 防尘喷雾措施费
2.2 | 单价措施项目费
3 | 其他项目费
3.1 | 暂列金额
3.2 | 专业工程暂估价
3.3 | 总承包服务费
4 | 总造价
人工费合计
材料费合计
其中主材费合计
其中工程设备费合计
其中甲供材料费含税合计
施工机具使用费
企业管理费合计
利润合计
规费合计
税金合计
单位工程造价汇总表
工程名称：宿舍楼、逸夫教学楼漏水修缮及粉刷项目 单项工程 6号楼维修 |  |  |  | 第10页 共10页
序号 | 汇 总 内 容 | 计算基数 | 费率(%) | 金 额(元)
1 | 分部分项工程费
1.1 | 装饰
2 | 措施项目费
2.1 | 总价措施项目费
2.1.1 | 安全文明施工费
2.1.2 | 其他总价措施费
2.1.3 | 防尘喷雾措施费
2.2 | 单价措施项目费
3 | 其他项目费
3.1 | 暂列金额
3.2 | 专业工程暂估价
3.3 | 总承包服务费
4 | 总造价
人工费合计
材料费合计
其中主材费合计
其中工程设备费合计
其中甲供材料费含税合计
施工机具使用费
企业管理费合计
利润合计
规费合计
税金合计

## 分部分项定额计价表
分部分项定额计价表
工程名称：宿舍楼、逸夫教学楼漏水修缮及粉刷项目 | [5 empty] | 第1页 共5页
序号 | 项目编码 | 项目名称 | 计量单位 | 工程量 | 金 额(元)
[5 empty] | 综合单价 |  | 合价
单项工程 | [7 empty] | 单项工程(17房屋建筑与装饰)
2号楼维修 | [7 empty] | 单位工程(17房屋建筑与装饰)
装饰 | [7 empty] | 分项工程(17房屋建筑与装饰)
整栋楼（内墙）候补
101空调墙脱落
1 | 10116083T | 铲除油漆涂料裱糊面(清除抹灰面油漆涂料) | m2 | 12
2 | 10116046T | 拆除墙面装饰层(拆除墙柱面 水泥及混合砂浆面) | m2 | 12
3 | 10112001T | 内墙面水泥砂浆一般抹灰(12+6mm厚 砖墙、混凝土墙) | m2 | 12
4 | 10112059T | 界面剂、铺网(素水泥浆界面剂) | m2 | 12
5 | 10118013T | 喷涂腻子二遍 内墙面 | m2 | 12
102衣柜背后
6 | 10116083T | 铲除油漆涂料裱糊面(清除抹灰面油漆涂料) | m2 | 6
7 | 10116046T | 拆除墙面装饰层(拆除墙柱面 水泥及混合砂浆面) | m2 | 6
8 | 10112001T | 内墙面水泥砂浆一般抹灰(12+6mm厚 砖墙、混凝土墙) | m2 | 6
9 | 10112059T | 界面剂、铺网(素水泥浆界面剂) | m2 | 6
10 | 10118013T | 喷涂腻子二遍 内墙面 | m2 | 6
1层103室104室墙角高100cm
11 | 10116083T | 铲除油漆涂料裱糊面(清除抹灰面油漆涂料) | m2 | 9
12 | 10116046T | 拆除墙面装饰层(拆除墙柱面 水泥及混合砂浆面) | m2 | 9
13 | 10112001T | 内墙面水泥砂浆一般抹灰(12+6mm厚 砖墙、混凝土墙) | m2 | 9
14 | 10112059T | 界面剂、铺网(素水泥浆界面剂) | m2 | 9
15 | 10118013T | 喷涂腻子二遍 内墙面 | m2 | 9
2层过道顶棚脱皮
16 | 10116083T | 铲除油漆涂料裱糊面(清除抹灰面油漆涂料) | m2 | 15
17 | 10112059T | 界面剂、铺网(素水泥浆界面剂) | m2 | 15
18 | 10114134T | 乳胶漆(室内 天棚面 二遍) | m2 | 15
202室203室空调周围发霉
19 | 10116083T | 铲除油漆涂料裱糊面(清除抹灰面油漆涂料) | m2 | 22
20 | 10112059T | 界面剂、铺网(素水泥浆界面剂) | m2 | 22
21 | 10114134T | 乳胶漆(室内 天棚面 二遍) | m2 | 22
302室401室衣柜背后脱落
22 | 10116083T | 铲除油漆涂料裱糊面(清除抹灰面油漆涂料) | m2 | 12
23 | 10116046T | 拆除墙面装饰层(拆除墙柱面 水泥及混合砂浆面) | m2 | 12
24 | 10112001T | 内墙面水泥砂浆一般抹灰(12+6mm厚 砖墙、混凝土墙) | m2 | 12
分部分项定额计价表
工程名称：宿舍楼、逸夫教学楼漏水修缮及粉刷项目 | [5 empty] | 第2页 共5页
序号 | 项目编码 | 项目名称 | 计量单位 | 工程量 | 金 额(元)
[5 empty] | 综合单价 |  | 合价
25 | 10112059T | 界面剂、铺网(素水泥浆界面剂) | m2 | 12
26 | 10118013T | 喷涂腻子二遍 内墙面 | m2 | 12
402室空调周围发霉
27 | 10116083T | 铲除油漆涂料裱糊面(清除抹灰面油漆涂料) | m2 | 12
28 | 10116046T | 拆除墙面装饰层(拆除墙柱面 水泥及混合砂浆面) | m2 | 12
29 | 10112001T | 内墙面水泥砂浆一般抹灰(12+6mm厚 砖墙、混凝土墙) | m2 | 12
30 | 10112059T | 界面剂、铺网(素水泥浆界面剂) | m2 | 12
31 | 10118013T | 喷涂腻子二遍 内墙面 | m2 | 12
2号楼屋顶防水 | [7 empty] | 单位工程(17房屋建筑与装饰)
装饰 | [7 empty] | 分项工程(17房屋建筑与装饰)
32 | 10116060T | 拆除天棚装饰层(拆除天棚面 水泥及混合砂浆面) | m2 | 58
33 | 10116069T | 拆除屋面(铲除卷材防水层 无砂石保护层) | m2 | 58
34 | 10117113T | 垂直运输工程(人工搬运 垃圾每向下1层楼) | m3 | 8.7
35 | 10109082T | 涂料防水(聚氨脂防水涂膜2mm厚 平面) | m2 | 58
36 | 10109045T | 卷材防水(改性沥青卷材 热熔法一层 平面) | m2 | 58
37 | 10101084T | 自卸汽车运土(载重10t以内 运距1km以内) | m3 | 23
4号楼外墙（南面）仿瓷砖后墙 | [7 empty] | 单位工程(17房屋建筑与装饰)
装饰 | [7 empty] | 分项工程(17房屋建筑与装饰)
长40米高3.1米.外墙仿瓷砖局部发霉.起拱脱落（局部修理）
38 | 10116046T | 拆除墙面装饰层(拆除墙柱面 水泥及混合砂浆面) | m2 | 124
39 | 10112059T | 界面剂、铺网(素水泥浆界面剂) | m2 | 124
40 | 10114173T | 腻子及其他(刮腻子 墙面 满刮二遍) | m2 | 124
41 | 10112024T | 外墙仿瓷砖模具和纸胶带分格带 | m | 138.5
42 | 10114125T | 调和漆、真石漆、氟碳漆、裂纹漆(真石漆 墙面) | m2 | 124
3号楼走廊（南面）墙面翻新 | [7 empty] | 单位工程(17房屋建筑与装饰)
装饰 | [7 empty] | 分项工程(17房屋建筑与装饰)
43 | 10116083 | 铲除油漆涂料裱糊面(清除抹灰面油漆涂料) | m2 | 48
44 | 10112060 | 界面剂、铺网(混凝土界面处理剂1.5mm厚) | m2 | 48
45 | 10114173T | 腻子及其他(刮腻子 墙面 满刮二遍) | m2 | 48
3号楼（北面）外墙仿瓷砖局疗发霉、起拱脱落（局部修理） | [7 empty] | 单位工程(17房屋建筑与装饰)
装饰 | [7 empty] | 分项工程(17房屋建筑与装饰)
长40米高3.1米.外墙仿瓷砖局部发霉.起拱脱落（局部修理）
46 | 10116046 | 拆除墙面装饰层(拆除墙柱面 水泥及混合砂浆面) | m2 | 50
47 | 10112059 | 界面剂、铺网(素水泥浆界面剂) | m2 | 50
分部分项定额计价表
工程名称：宿舍楼、逸夫教学楼漏水修缮及粉刷项目 | [5 empty] | 第3页 共5页
序号 | 项目编码 | 项目名称 | 计量单位 | 工程量 | 金 额(元)
[5 empty] | 综合单价 |  | 合价
48 | 10114173 | 腻子及其他(刮腻子 墙面 满刮二遍) | m2 | 50
49 | 10112024 | 外墙仿瓷砖模具和纸胶带分格带 | m | 50
50 | 10114125T | 调和漆、真石漆、氟碳漆、裂纹漆(真石漆 墙面) | m2 | 50
3号楼、楼梯顶棚防水 | [7 empty] | 单位工程(17房屋建筑与装饰)
装饰 | [7 empty] | 分项工程(17房屋建筑与装饰)
51 | 10116060 | 拆除天棚装饰层(拆除天棚面 水泥及混合砂浆面) | m2 | 21
52 | 10116069 | 拆除屋面(铲除卷材防水层 无砂石保护层) | m2 | 21
53 | 10117113 | 垂直运输工程(人工搬运 垃圾每向下1层楼) | m3 | 16.9
54 | 10109082 | 涂料防水(聚氨脂防水涂膜2mm厚 平面) | m2 | 21
55 | 10109045 | 卷材防水(改性沥青卷材 热熔法一层 平面) | m2 | 21
56 | 10101084 | 自卸汽车运土(载重10t以内 运距1km以内) | m3 | 22.7
1号楼维修 | [7 empty] | 单位工程(17房屋建筑与装饰)
装饰 | [7 empty] | 分项工程(17房屋建筑与装饰)
1层103空调墙脱落
57 | 10116083T | 铲除油漆涂料裱糊面(清除抹灰面油漆涂料) | m2 | 13
58 | 10116046T | 拆除墙面装饰层(拆除墙柱面 水泥及混合砂浆面) | m2 | 13
59 | 10112001T | 内墙面水泥砂浆一般抹灰(12+6mm厚 砖墙、混凝土墙) | m2 | 13
60 | 10112059T | 界面剂、铺网(素水泥浆界面剂) | m2 | 13
61 | 10118013T | 喷涂腻子二遍 内墙面 | m2 | 13
1层102衣柜背后
62 | 10116083T | 铲除油漆涂料裱糊面(清除抹灰面油漆涂料) | m2 | 6
63 | 10116046T | 拆除墙面装饰层(拆除墙柱面 水泥及混合砂浆面) | m2 | 6
64 | 10112001T | 内墙面水泥砂浆一般抹灰(12+6mm厚 砖墙、混凝土墙) | m2 | 6
65 | 10112059T | 界面剂、铺网(素水泥浆界面剂) | m2 | 6
66 | 10118013T | 喷涂腻子二遍 内墙面 | m2 | 6
1层102室
67 | 10116083T | 铲除油漆涂料裱糊面(清除抹灰面油漆涂料) | m2 | 11
68 | 10116046T | 拆除墙面装饰层(拆除墙柱面 水泥及混合砂浆面) | m2 | 11
69 | 10112001T | 内墙面水泥砂浆一般抹灰(12+6mm厚 砖墙、混凝土墙) | m2 | 11
70 | 10112059T | 界面剂、铺网(素水泥浆界面剂) | m2 | 11
71 | 10118013T | 喷涂腻子二遍 内墙面 | m2 | 11
2层过道及阳台
72 | 10116083T | 铲除油漆涂料裱糊面(清除抹灰面油漆涂料) | m2 | 16
73 | 10112059T | 界面剂、铺网(素水泥浆界面剂) | m2 | 16
分部分项定额计价表
工程名称：宿舍楼、逸夫教学楼漏水修缮及粉刷项目 | [5 empty] | 第4页 共5页
序号 | 项目编码 | 项目名称 | 计量单位 | 工程量 | 金 额(元)
[5 empty] | 综合单价 |  | 合价
74 | 10114134T | 乳胶漆(室内 天棚面 二遍) | m2 | 16
201室204室空调周围发霉
75 | 10116083T | 铲除油漆涂料裱糊面(清除抹灰面油漆涂料) | m2 | 22
76 | 10112059T | 界面剂、铺网(素水泥浆界面剂) | m2 | 22
77 | 10114134T | 乳胶漆(室内 天棚面 二遍) | m2 | 22
302室401室衣柜背后脱落
78 | 10116083T | 铲除油漆涂料裱糊面(清除抹灰面油漆涂料) | m2 | 12
79 | 10116046T | 拆除墙面装饰层(拆除墙柱面 水泥及混合砂浆面) | m2 | 12
80 | 10112001T | 内墙面水泥砂浆一般抹灰(12+6mm厚 砖墙、混凝土墙) | m2 | 12
81 | 10112059T | 界面剂、铺网(素水泥浆界面剂) | m2 | 12
82 | 10118013T | 喷涂腻子二遍 内墙面 | m2 | 12
402室卫生间共用墙体发霉
83 | 10116083T | 铲除油漆涂料裱糊面(清除抹灰面油漆涂料) | m2 | 12
84 | 10116046T | 拆除墙面装饰层(拆除墙柱面 水泥及混合砂浆面) | m2 | 12
85 | 10112001T | 内墙面水泥砂浆一般抹灰(12+6mm厚 砖墙、混凝土墙) | m2 | 12
86 | 10112059T | 界面剂、铺网(素水泥浆界面剂) | m2 | 12
87 | 10118013T | 喷涂腻子二遍 内墙面 | m2 | 12
1号楼屋顶防水 | [7 empty] | 单位工程(17房屋建筑与装饰)
装饰 | [7 empty] | 分项工程(17房屋建筑与装饰)
88 | 10116060T | 拆除天棚装饰层(拆除天棚面 水泥及混合砂浆面) | m2 | 58
89 | 10116069T | 拆除屋面(铲除卷材防水层 无砂石保护层) | m2 | 58
90 | 10117113T | 垂直运输工程(人工搬运 垃圾每向下1层楼) | m3 | 23.5
91 | 10109082T | 涂料防水(聚氨脂防水涂膜2mm厚 平面) | m2 | 58
92 | 10109045T | 卷材防水(改性沥青卷材 热熔法一层 平面) | m2 | 58
93 | 10101084T | 自卸汽车运土(载重10t以内 运距1km以内) | m3 | 21.5
逸夫教学楼公共部分墙面墙面翻新项目 | [7 empty] | 单位工程(17房屋建筑与装饰)
装饰 | [7 empty] | 分项工程(17房屋建筑与装饰)
A楼1至4层过道墙面
94 | 10116083T | 铲除油漆涂料裱糊面(清除抹灰面油漆涂料) | m2 | 420
95 | 10118015T | 喷涂腻子二遍 | m2 | 420
96 | 10117217T | 成品保护 | m2 | 420
97 | 10118008T | 喷涂乳胶漆 内墙面 面漆三遍 | m2 | 420
A楼1至4层楼梯
98 | 10116083T | 铲除油漆涂料裱糊面(清除抹灰面油漆涂料) | m2 | 300
分部分项定额计价表
工程名称：宿舍楼、逸夫教学楼漏水修缮及粉刷项目 | [5 empty] | 第5页 共5页
序号 | 项目编码 | 项目名称 | 计量单位 | 工程量 | 金 额(元)
[5 empty] | 综合单价 |  | 合价
99 | 10118015T | 喷涂腻子二遍 | m2 | 420
100 | 10117217T | 成品保护 | m2 | 300
101 | 10118008T | 喷涂乳胶漆 内墙面 面漆三遍 | m2 | 300
B楼1至6层过道墙面
102 | 10116083T | 铲除油漆涂料裱糊面(清除抹灰面油漆涂料) | m2 | 828
103 | 10118015T | 喷涂腻子二遍 | m2 | 828
104 | 10117217T | 成品保护 | m2 | 828
105 | 10118008T | 喷涂乳胶漆 内墙面 面漆三遍 | m2 | 828
B楼1至6层过道楼梯
106 | 10116083T | 铲除油漆涂料裱糊面(清除抹灰面油漆涂料) | m2 | 693
107 | 10118015T | 喷涂腻子二遍 | m2 | 693
108 | 10117217T | 成品保护 | m2 | 693
109 | 10118008T | 喷涂乳胶漆 内墙面 面漆三遍 | m2 | 693
6号楼维修 | [7 empty] | 单位工程(17房屋建筑与装饰)
装饰 | [7 empty] | 分项工程(17房屋建筑与装饰)
110 | 10114173T | 1层白灰墙面及吊顶翻新 | m2 | 260
111 | 10116083T | 铲除油漆涂料裱糊面(清除抹灰面油漆涂料) | m2 | 260
112 | 10114173T | 2层白灰墙面及吊顶翻新 | m2 | 260
113 | 10116083T | 铲除油漆涂料裱糊面(清除抹灰面油漆涂料) | m2 | 260
114 | 10116083T | 铲除油漆涂料裱糊面(清除抹灰面油漆涂料) | m2 | 160
115 | 10114173T | 1至4层楼梯喷漆 | m2 | 160
屋顶6处渗水方法；采用高压注浆
116 | 10109082T | 涂料防水(聚氨脂防水涂膜2mm厚 平面) | m2 | 37.3
117 | 00010020T | 卫生清理 | 工日 | 2
合 计

## 总价措施项目定额计价表(含分项)
总价措施项目定额计价表
工程名称：宿舍楼、逸夫教学楼漏水修缮及粉刷项目 |  |  |  | 第1页 共2页
序号 | 项 目 名 称 | 计 算 基 础 (元) | 费 率(%) | 金 额(元)
单项工程
2号楼维修
装饰
1 | 安全文明施工费
2 | 其他总价措施费
3 | 防尘喷雾措施费
2号楼屋顶防水
装饰
1 | 安全文明施工费
2 | 其他总价措施费
3 | 防尘喷雾措施费
4号楼外墙（南面）仿瓷砖后墙
装饰
1 | 安全文明施工费
2 | 其他总价措施费
3 | 防尘喷雾措施费
3号楼走廊（南面）墙面翻新
装饰
1 | 安全文明施工费
2 | 其他总价措施费
3 | 防尘喷雾措施费
3号楼（北面）外墙仿瓷砖局疗发霉、起拱脱落（局部修理）
装饰
1 | 安全文明施工费
2 | 其他总价措施费
3 | 防尘喷雾措施费
3号楼、楼梯顶棚防水
装饰
1 | 安全文明施工费
2 | 其他总价措施费
3 | 防尘喷雾措施费
1号楼维修
装饰
1 | 安全文明施工费
2 | 其他总价措施费
3 | 防尘喷雾措施费
1号楼屋顶防水
装饰
1 | 安全文明施工费
2 | 其他总价措施费
3 | 防尘喷雾措施费
逸夫教学楼公共部分墙面墙面翻新项目
装饰
1 | 安全文明施工费
总价措施项目定额计价表
工程名称：宿舍楼、逸夫教学楼漏水修缮及粉刷项目 |  |  |  | 第2页 共2页
序号 | 项 目 名 称 | 计 算 基 础 (元) | 费 率(%) | 金 额(元)
2 | 其他总价措施费
3 | 防尘喷雾措施费
6号楼维修
装饰
1 | 安全文明施工费
2 | 其他总价措施费
3 | 防尘喷雾措施费
合 计

## 分部分项定额综合单价分析表
分部分项定额综合单价分析表
工程名称：宿舍楼、逸夫教学楼漏水修缮及粉刷项目 | [11 empty] | 第1页 共7页
序号 | 项目编码 | 项目名称 | 单位 | 工程量 | 综合单价组成(元) | [7 empty] | 综合单价 (元)
[5 empty] | 人工费 | 材料费 | 其中： 设备费 | 施工机具使用费 | 企业管理费 | 利润 | 规费 | 税金
单项工程 | [13 empty] | 单项工程(17房屋建筑与装饰)
2号楼维修 | [13 empty] | 单位工程(17房屋建筑与装饰)
装饰 | [13 empty] | 分项工程(17房屋建筑与装饰)
整栋楼（内墙）候补
101空调墙脱落
1 | 10116083T | 铲除油漆涂料裱糊面(清除抹灰面油漆涂料) | m2 | 12
2 | 10116046T | 拆除墙面装饰层(拆除墙柱面 水泥及混合砂浆面) | m2 | 12
3 | 10112001T | 内墙面水泥砂浆一般抹灰(12+6mm厚 砖墙、混凝土墙) | m2 | 12
4 | 10112059T | 界面剂、铺网(素水泥浆界面剂) | m2 | 12
5 | 10118013T | 喷涂腻子二遍 内墙面 | m2 | 12
102衣柜背后
6 | 10116083T | 铲除油漆涂料裱糊面(清除抹灰面油漆涂料) | m2 | 6
7 | 10116046T | 拆除墙面装饰层(拆除墙柱面 水泥及混合砂浆面) | m2 | 6
8 | 10112001T | 内墙面水泥砂浆一般抹灰(12+6mm厚 砖墙、混凝土墙) | m2 | 6
9 | 10112059T | 界面剂、铺网(素水泥浆界面剂) | m2 | 6
10 | 10118013T | 喷涂腻子二遍 内墙面 | m2 | 6
1层103室104室墙角高100cm
11 | 10116083T | 铲除油漆涂料裱糊面(清除抹灰面油漆涂料) | m2 | 9
12 | 10116046T | 拆除墙面装饰层(拆除墙柱面 水泥及混合砂浆面) | m2 | 9
13 | 10112001T | 内墙面水泥砂浆一般抹灰(12+6mm厚 砖墙、混凝土墙) | m2 | 9
14 | 10112059T | 界面剂、铺网(素水泥浆界面剂) | m2 | 9
15 | 10118013T | 喷涂腻子二遍 内墙面 | m2 | 9
分部分项定额综合单价分析表
工程名称：宿舍楼、逸夫教学楼漏水修缮及粉刷项目 | [11 empty] | 第2页 共7页
序号 | 项目编码 | 项目名称 | 单位 | 工程量 | 综合单价组成(元) | [7 empty] | 综合单价 (元)
[5 empty] | 人工费 | 材料费 | 其中： 设备费 | 施工机具使用费 | 企业管理费 | 利润 | 规费 | 税金
2层过道顶棚脱皮
16 | 10116083T | 铲除油漆涂料裱糊面(清除抹灰面油漆涂料) | m2 | 15
17 | 10112059T | 界面剂、铺网(素水泥浆界面剂) | m2 | 15
18 | 10114134T | 乳胶漆(室内 天棚面 二遍) | m2 | 15
202室203室空调周围发霉
19 | 10116083T | 铲除油漆涂料裱糊面(清除抹灰面油漆涂料) | m2 | 22
20 | 10112059T | 界面剂、铺网(素水泥浆界面剂) | m2 | 22
21 | 10114134T | 乳胶漆(室内 天棚面 二遍) | m2 | 22
302室401室衣柜背后脱落
22 | 10116083T | 铲除油漆涂料裱糊面(清除抹灰面油漆涂料) | m2 | 12
23 | 10116046T | 拆除墙面装饰层(拆除墙柱面 水泥及混合砂浆面) | m2 | 12
24 | 10112001T | 内墙面水泥砂浆一般抹灰(12+6mm厚 砖墙、混凝土墙) | m2 | 12
25 | 10112059T | 界面剂、铺网(素水泥浆界面剂) | m2 | 12
26 | 10118013T | 喷涂腻子二遍 内墙面 | m2 | 12
402室空调周围发霉
27 | 10116083T | 铲除油漆涂料裱糊面(清除抹灰面油漆涂料) | m2 | 12
28 | 10116046T | 拆除墙面装饰层(拆除墙柱面 水泥及混合砂浆面) | m2 | 12
29 | 10112001T | 内墙面水泥砂浆一般抹灰(12+6mm厚 砖墙、混凝土墙) | m2 | 12
30 | 10112059T | 界面剂、铺网(素水泥浆界面剂) | m2 | 12
31 | 10118013T | 喷涂腻子二遍 内墙面 | m2 | 12
2号楼屋顶防水 | [13 empty] | 单位工程(17房屋建筑与装饰)
装饰 | [13 empty] | 分项工程(17房屋建筑与装饰)
32 | 10116060T | 拆除天棚装饰层(拆除天棚面 水泥及混合砂浆面) | m2 | 58
分部分项定额综合单价分析表
工程名称：宿舍楼、逸夫教学楼漏水修缮及粉刷项目 | [11 empty] | 第3页 共7页
序号 | 项目编码 | 项目名称 | 单位 | 工程量 | 综合单价组成(元) | [7 empty] | 综合单价 (元)
[5 empty] | 人工费 | 材料费 | 其中： 设备费 | 施工机具使用费 | 企业管理费 | 利润 | 规费 | 税金
33 | 10116069T | 拆除屋面(铲除卷材防水层 无砂石保护层) | m2 | 58
34 | 10117113T | 垂直运输工程(人工搬运 垃圾每向下1层楼) | m3 | 8.7
35 | 10109082T | 涂料防水(聚氨脂防水涂膜2mm厚 平面) | m2 | 58
36 | 10109045T | 卷材防水(改性沥青卷材 热熔法一层 平面) | m2 | 58
37 | 10101084T | 自卸汽车运土(载重10t以内 运距1km以内) | m3 | 23
4号楼外墙（南面）仿瓷砖后墙 | [13 empty] | 单位工程(17房屋建筑与装饰)
装饰 | [13 empty] | 分项工程(17房屋建筑与装饰)
长40米高3.1米.外墙仿瓷砖局部发霉.起拱脱落（局部修理）
38 | 10116046T | 拆除墙面装饰层(拆除墙柱面 水泥及混合砂浆面) | m2 | 124
39 | 10112059T | 界面剂、铺网(素水泥浆界面剂) | m2 | 124
40 | 10114173T | 腻子及其他(刮腻子 墙面 满刮二遍) | m2 | 124
41 | 10112024T | 外墙仿瓷砖模具和纸胶带分格带 | m | 138.5
42 | 10114125T | 调和漆、真石漆、氟碳漆、裂纹漆(真石漆 墙面) | m2 | 124
3号楼走廊（南面）墙面翻新 | [13 empty] | 单位工程(17房屋建筑与装饰)
装饰 | [13 empty] | 分项工程(17房屋建筑与装饰)
43 | 10116083 | 铲除油漆涂料裱糊面(清除抹灰面油漆涂料) | m2 | 48
44 | 10112060 | 界面剂、铺网(混凝土界面处理剂1.5mm厚) | m2 | 48
45 | 10114173T | 腻子及其他(刮腻子 墙面 满刮二遍) | m2 | 48
3号楼（北面）外墙仿瓷砖局疗发霉、起拱脱落（局部修理） | [13 empty] | 单位工程(17房屋建筑与装饰)
装饰 | [13 empty] | 分项工程(17房屋建筑与装饰)
长40米高3.1米.外墙仿瓷砖局部发霉.起拱脱落（局部修理）
46 | 10116046 | 拆除墙面装饰层(拆除墙柱面 水泥及混合砂浆面) | m2 | 50
47 | 10112059 | 界面剂、铺网(素水泥浆界面剂) | m2 | 50
分部分项定额综合单价分析表
工程名称：宿舍楼、逸夫教学楼漏水修缮及粉刷项目 | [11 empty] | 第4页 共7页
序号 | 项目编码 | 项目名称 | 单位 | 工程量 | 综合单价组成(元) | [7 empty] | 综合单价 (元)
[5 empty] | 人工费 | 材料费 | 其中： 设备费 | 施工机具使用费 | 企业管理费 | 利润 | 规费 | 税金
48 | 10114173 | 腻子及其他(刮腻子 墙面 满刮二遍) | m2 | 50
49 | 10112024 | 外墙仿瓷砖模具和纸胶带分格带 | m | 50
50 | 10114125T | 调和漆、真石漆、氟碳漆、裂纹漆(真石漆 墙面) | m2 | 50
3号楼、楼梯顶棚防水 | [13 empty] | 单位工程(17房屋建筑与装饰)
装饰 | [13 empty] | 分项工程(17房屋建筑与装饰)
51 | 10116060 | 拆除天棚装饰层(拆除天棚面 水泥及混合砂浆面) | m2 | 21
52 | 10116069 | 拆除屋面(铲除卷材防水层 无砂石保护层) | m2 | 21
53 | 10117113 | 垂直运输工程(人工搬运 垃圾每向下1层楼) | m3 | 16.9
54 | 10109082 | 涂料防水(聚氨脂防水涂膜2mm厚 平面) | m2 | 21
55 | 10109045 | 卷材防水(改性沥青卷材 热熔法一层 平面) | m2 | 21
56 | 10101084 | 自卸汽车运土(载重10t以内 运距1km以内) | m3 | 22.7
1号楼维修 | [13 empty] | 单位工程(17房屋建筑与装饰)
装饰 | [13 empty] | 分项工程(17房屋建筑与装饰)
1层103空调墙脱落
57 | 10116083T | 铲除油漆涂料裱糊面(清除抹灰面油漆涂料) | m2 | 13
58 | 10116046T | 拆除墙面装饰层(拆除墙柱面 水泥及混合砂浆面) | m2 | 13
59 | 10112001T | 内墙面水泥砂浆一般抹灰(12+6mm厚 砖墙、混凝土墙) | m2 | 13
60 | 10112059T | 界面剂、铺网(素水泥浆界面剂) | m2 | 13
61 | 10118013T | 喷涂腻子二遍 内墙面 | m2 | 13
1层102衣柜背后
62 | 10116083T | 铲除油漆涂料裱糊面(清除抹灰面油漆涂料) | m2 | 6
63 | 10116046T | 拆除墙面装饰层(拆除墙柱面 水泥及混合砂浆面) | m2 | 6
64 | 10112001T | 内墙面水泥砂浆一般抹灰(12+6mm厚 砖墙、混凝 | m2 | 6
分部分项定额综合单价分析表
工程名称：宿舍楼、逸夫教学楼漏水修缮及粉刷项目 | [11 empty] | 第5页 共7页
序号 | 项目编码 | 项目名称 | 单位 | 工程量 | 综合单价组成(元) | [7 empty] | 综合单价 (元)
[5 empty] | 人工费 | 材料费 | 其中： 设备费 | 施工机具使用费 | 企业管理费 | 利润 | 规费 | 税金
土墙)
65 | 10112059T | 界面剂、铺网(素水泥浆界面剂) | m2 | 6
66 | 10118013T | 喷涂腻子二遍 内墙面 | m2 | 6
1层102室
67 | 10116083T | 铲除油漆涂料裱糊面(清除抹灰面油漆涂料) | m2 | 11
68 | 10116046T | 拆除墙面装饰层(拆除墙柱面 水泥及混合砂浆面) | m2 | 11
69 | 10112001T | 内墙面水泥砂浆一般抹灰(12+6mm厚 砖墙、混凝土墙) | m2 | 11
70 | 10112059T | 界面剂、铺网(素水泥浆界面剂) | m2 | 11
71 | 10118013T | 喷涂腻子二遍 内墙面 | m2 | 11
2层过道及阳台
72 | 10116083T | 铲除油漆涂料裱糊面(清除抹灰面油漆涂料) | m2 | 16
73 | 10112059T | 界面剂、铺网(素水泥浆界面剂) | m2 | 16
74 | 10114134T | 乳胶漆(室内 天棚面 二遍) | m2 | 16
201室204室空调周围发霉
75 | 10116083T | 铲除油漆涂料裱糊面(清除抹灰面油漆涂料) | m2 | 22
76 | 10112059T | 界面剂、铺网(素水泥浆界面剂) | m2 | 22
77 | 10114134T | 乳胶漆(室内 天棚面 二遍) | m2 | 22
302室401室衣柜背后脱落
78 | 10116083T | 铲除油漆涂料裱糊面(清除抹灰面油漆涂料) | m2 | 12
79 | 10116046T | 拆除墙面装饰层(拆除墙柱面 水泥及混合砂浆面) | m2 | 12
80 | 10112001T | 内墙面水泥砂浆一般抹灰(12+6mm厚 砖墙、混凝土墙) | m2 | 12
81 | 10112059T | 界面剂、铺网(素水泥浆界面剂) | m2 | 12
82 | 10118013T | 喷涂腻子二遍 内墙面 | m2 | 12
402室卫生间共用墙体发霉
分部分项定额综合单价分析表
工程名称：宿舍楼、逸夫教学楼漏水修缮及粉刷项目 | [11 empty] | 第6页 共7页
序号 | 项目编码 | 项目名称 | 单位 | 工程量 | 综合单价组成(元) | [7 empty] | 综合单价 (元)
[5 empty] | 人工费 | 材料费 | 其中： 设备费 | 施工机具使用费 | 企业管理费 | 利润 | 规费 | 税金
83 | 10116083T | 铲除油漆涂料裱糊面(清除抹灰面油漆涂料) | m2 | 12
84 | 10116046T | 拆除墙面装饰层(拆除墙柱面 水泥及混合砂浆面) | m2 | 12
85 | 10112001T | 内墙面水泥砂浆一般抹灰(12+6mm厚 砖墙、混凝土墙) | m2 | 12
86 | 10112059T | 界面剂、铺网(素水泥浆界面剂) | m2 | 12
87 | 10118013T | 喷涂腻子二遍 内墙面 | m2 | 12
1号楼屋顶防水 | [13 empty] | 单位工程(17房屋建筑与装饰)
装饰 | [13 empty] | 分项工程(17房屋建筑与装饰)
88 | 10116060T | 拆除天棚装饰层(拆除天棚面 水泥及混合砂浆面) | m2 | 58
89 | 10116069T | 拆除屋面(铲除卷材防水层 无砂石保护层) | m2 | 58
90 | 10117113T | 垂直运输工程(人工搬运 垃圾每向下1层楼) | m3 | 23.5
91 | 10109082T | 涂料防水(聚氨脂防水涂膜2mm厚 平面) | m2 | 58
92 | 10109045T | 卷材防水(改性沥青卷材 热熔法一层 平面) | m2 | 58
93 | 10101084T | 自卸汽车运土(载重10t以内 运距1km以内) | m3 | 21.5
逸夫教学楼公共部分墙面墙面翻新项目 | [13 empty] | 单位工程(17房屋建筑与装饰)
装饰 | [13 empty] | 分项工程(17房屋建筑与装饰)
A楼1至4层过道墙面
94 | 10116083T | 铲除油漆涂料裱糊面(清除抹灰面油漆涂料) | m2 | 420
95 | 10118015T | 喷涂腻子二遍 | m2 | 420
96 | 10117217T | 成品保护 | m2 | 420
97 | 10118008T | 喷涂乳胶漆 内墙面 面漆三遍 | m2 | 420
A楼1至4层楼梯
98 | 10116083T | 铲除油漆涂料裱糊面(清除抹灰面油漆涂料) | m2 | 300
99 | 10118015T | 喷涂腻子二遍 | m2 | 420
100 | 10117217T | 成品保护 | m2 | 300
分部分项定额综合单价分析表
工程名称：宿舍楼、逸夫教学楼漏水修缮及粉刷项目 | [11 empty] | 第7页 共7页
序号 | 项目编码 | 项目名称 | 单位 | 工程量 | 综合单价组成(元) | [7 empty] | 综合单价 (元)
[5 empty] | 人工费 | 材料费 | 其中： 设备费 | 施工机具使用费 | 企业管理费 | 利润 | 规费 | 税金
101 | 10118008T | 喷涂乳胶漆 内墙面 面漆三遍 | m2 | 300
B楼1至6层过道墙面
102 | 10116083T | 铲除油漆涂料裱糊面(清除抹灰面油漆涂料) | m2 | 828
103 | 10118015T | 喷涂腻子二遍 | m2 | 828
104 | 10117217T | 成品保护 | m2 | 828
105 | 10118008T | 喷涂乳胶漆 内墙面 面漆三遍 | m2 | 828
B楼1至6层过道楼梯
106 | 10116083T | 铲除油漆涂料裱糊面(清除抹灰面油漆涂料) | m2 | 693
107 | 10118015T | 喷涂腻子二遍 | m2 | 693
108 | 10117217T | 成品保护 | m2 | 693
109 | 10118008T | 喷涂乳胶漆 内墙面 面漆三遍 | m2 | 693
6号楼维修 | [13 empty] | 单位工程(17房屋建筑与装饰)
装饰 | [13 empty] | 分项工程(17房屋建筑与装饰)
110 | 10114173T | 1层白灰墙面及吊顶翻新 | m2 | 260
111 | 10116083T | 铲除油漆涂料裱糊面(清除抹灰面油漆涂料) | m2 | 260
112 | 10114173T | 2层白灰墙面及吊顶翻新 | m2 | 260
113 | 10116083T | 铲除油漆涂料裱糊面(清除抹灰面油漆涂料) | m2 | 260
114 | 10116083T | 铲除油漆涂料裱糊面(清除抹灰面油漆涂料) | m2 | 160
115 | 10114173T | 1至4层楼梯喷漆 | m2 | 160
屋顶6处渗水方法；采用高压注浆
116 | 10109082T | 涂料防水(聚氨脂防水涂膜2mm厚 平面) | m2 | 37.3
117 | 00010020T | 卫生清理 | 工日 | 2